## 5伝送
５.伝送線路（回路） [電力伝送の条件] | [5 empty] | 2005/5/2 S.ike |  |  | ５. 伝送線路（回路） [電力伝送の条件] ｂ |  |  |  |  | 2005/5/5 S.ike
伝送線路は分布定数回路と考えられます。分布定数回路とは、回路の長さが周波数の波長に対して無視できないとき、回路定数が幾何学的（規則的）に分布していると考えて取り扱う回路のことです。
[9 empty] | Mismatch | ＲＦの基礎（デモンストレーション）より。 |  |  |  | 簡易型⇒ | 伝送ライン上の波の伝搬
[9 empty] | （不整合） |  | http://www.tmintl.agilent.com/demo/javaanimation_jp/index.shtml
[9 empty] | Interaction between source and load |  |  |  | （ソースとロードの間の相互作用）
ベクトル・ネットワーク・アナライザの基礎／電力 伝送の条件より。 | [8 empty] | Free CD-ROM Tutorials |  |  | http://www.get.agilent.com/backtobasics/order_CDROM.shtml
Agilent AN 1287-1 N-A基礎 スミス |  |  | http://cp.literature.agilent.com/litweb/pdf/5965-7707J.pdf | [5 empty] | [ ソース（信号波）が同軸ケーブル（伝送路）を介し負荷に伝送され、また反射される様子の動画。]
ソースマッチ (Source match) |  |  | （信号源側の整合） |  | 【 ソース・マッチがズレルと不確かさが多くなる！】
ロードマッチ (Load match) |  |  | （負荷側の整合） |  | 【 ロード・マッチがズレルと損失が多くなる！】
RF電源のRF PowerはPlasma Chamber”にどの様に送られるか。
〔高周波’の伝送イメージ〕 | [15 empty] | ロードＶＳＷＲ
| ＲＦ電源 |  | FWD（Ｆａｒｗａｒｄ）進行波 |  |  | 電力供給負荷
|  | Source SWR | 伝送線路 Zo=50Ω |  |  | Plasma
| RF Gen | FWD | ⇒⇒⇒⇒⇒⇒⇒⇒⇒⇒⇒⇒⇒ |  |  | Chamber
|  | REF | ←←←←←←←←←← |  |  | (ZL)
| 1.00:1 | (Z0=50Ω） | ＲＥＦ（Reflected）反射波 |  |  | ( 5 -j10Ω)
不整合負荷ほど多くなる。
高周波回路伝送線路ＳＷＲ換算表
(Zo=50Ω)
| FWD (W) | REF (W) | VSWR | Pr/Pf (%) | Z High | Z Low | P out (%)
| 1000 | 1 | 1.0653 | 0.1% | 53.2655 | 46.9347 | 99.9%
| 4200 | 42 | 1.2222 | 1% | 61.1111 | 40.9091 | 99%
ソースＶＳＷＲ
|  |  |  | (REF) | (Zo=50Ω)
| VSWR | RL(-dB) | ρ | Pr/Pf (%) | Z High | Z Low | P out (%)
| 1.1 | 26.4444 | 0.047619 | 0.2268% | 55 | 45.4545 | 99.77% |  | [トップぺージ] にリンク先あります
| 2 | 9.5424 | 0.33333 | 11.11% | 100 | 25 | 88.89%
参考情報 | [8 empty] | ソースマッチ (Source match) |  |  |  | （信号源側の整合）
フジクラ同軸ケーブル規格 |  |  | http://www.fujikura.co.jp/comm_sys/metal/coaxical/coaxial2.htm#CDRG |  |  |  |  | , | 信号源の等価整合度で信号源の出力インピーダンスが５０Ωに近いかを表す用語です、
古川 ＲＦ同軸ケーブル特性 |  |  |  | http://www.furukawa.co.jp/optcom/metalcable/jiscoax.htm |  |  |  | , | ソースマッチ度（ソースSWR)により伝送電力の測定時にDUT（負荷）のミスマッチにより測定誤差大きく変化するが、等価整合で出力電力を５０Ωでレベリングすることにより出力インピーダンスも５０Ω一定になり、再々反射波もなくなる。
実用ノイズ対策の技術 |  |  |  | http://home.c06.itscom.net/miya/series2/index.html#mokuji |  |  |  | ,
RF TOOL
TDK / Sパラメータによる電子部品の評価 |  |  |  | http://www.tdk.co.jp/tjbcd01/ |  |  |  |  | ロードマッチ (Load match) |  |  |  | （負荷側の整合）
Ｓ・パラメータ計測器 （整合器抵抗値計測 p_11） |  |  |  | http://green.advantest.co.jp/techinfo/www/catalog_document/pdf/catalog_R3765G_5.pdf |  |  |  | , | 負荷のミスマッチ度で負荷の出力インピーダンスが５０Ωに近いかを表す用語です、
PC soft "自作Trリグ設計用"応援ツール |  |  |  | http://www.page.sannet.ne.jp/ja1hwo/dload/trtool.htm |  |  |  | , | ロードマッチ度（ロードSWR)により、伝送電力の測定時のミスマッチにより測定誤差大きく変化するが、そのミスマッチ度。 （Zo=50Ωでないときもある）
スミスチャート（Mr.Smith for Windos95/NT) |  |  |  | http://www.yo.rim.or.jp/~jh4cof/
シミュレーター、設計ツール |  |  |  | http://www.mwave-lab.jp/tool.htm
S-NAP/Pro for Windows （ソフト） |  |  |  | http://www.melinc.co.jp/Japanese/PRODUCT.html |  |  |  | ,
特性インピーダンス （characteristic impedance）
DUT | 試験対象物 |  | (DUTは、Device Under Testの略です｡） | [6 empty] | 同軸ケーブルやフィーダなどの特性を示す定数。これら伝送線では、電圧Vや電流Iは送端から遠ざかるほど小さくなるが、VとIの比V／Iはどこでも一定で、この比を特性インピーダンスという。単位はオーム［Ω］である。
複素インピーダンス |  |  | 整合インピーダンス
impedance |  | http://www.shiga-med.ac.jp/~hqphysi1/dohmon/chen/c-9.html
Note on E21: ソース・マッチ特性がよいと 不整合でも再反射しない。
Note on D20: ソース・マッチ制御時は50Ω一定になる。
Note on C34: この色は入力可能